## Sheet1
填表说明： | 1.“序号和仪器设备名称”2列信息请按附件1的写法和顺序，勿删减和改动；如有多个品牌、多个型号或配置的仪器设备推荐，可增加行（“序号和仪器设备信息”保持不变）。
2.“品牌”，请用中文或英文标准简称。
3.“产地”，进口品牌产地写国家；国产品牌写地级市。
4.“性能参数”，请分点详细列出。
5.“报价”，根据市场，请如实报价。
6.“货期”，常规货期，如有特殊请说明。
7.“现有用户和历史成交价格”，列出近3家不同用户及其成交单价。
8.“备品、备件和耗材“，开展试验需用到的备品、备件和耗材。
9.“场地要求”，是否对温湿度、气压等有特殊要求，对实验桌或地面的大小和承重要求等。
10.是否为中小企业按《中小企业划型标准规定》填中型、小型、微型。
11.所有信息请务必以文本的形式填写。
附件3
仪器设备信息表
公司名称（盖章）： |  |  |  | 是否为中小企业： | [6 empty] | 日期：2023年 月 日
联系电话： |  |  |  | 联系人： | [6 empty] | 邮箱地址：
序号 | 仪器设备名称 | 配置 | 用途 | 采购台套 | 品牌 | 型号 | 产地 | 性能参数 | 报价（元） | 货期（月） | 现有用户和历史成交价格 | 备品、备件和耗材 | 场地要求 | 备注
1 | 自动孵化机 | 能同时孵化100枚鸡蛋，能恒温、恒湿度、能自动换气设置换气次数，定时翻转，能检测鸡蛋存活的照明装置 | 化妆品替代方法研究用 | 1
2 | 主动消磁器 | 1、通过传感器感知空间环境中交流磁场及其变化量，控制器通过三维空间线圈来提供反磁场，抵消环境磁场给电子束设备带来的影响，恢复应有的分辨率和精度。 2、消磁器动态工作范围为(X & Y轴) 为<=40 mG (4 μT ) pk-pk, Z -轴为<=30mG (3.0μT) pk-pk 3、交流磁场可消除范围：0.5 Hz to 5 kHz；市电50 Hz（典型）的交流背景磁场可被改善75倍 4、直流磁场可消除范围：DC to 5 kHz； 5、直流背景磁场可被改善200倍 完整的X, Y, Z三轴消磁系统 6、、可消除场强高达80 mG (8.0 μT) pk-pk | 主动消磁器主要用于消除透射电镜安装场地距离地铁较近，DC磁场超标，对电镜指标的影响，。 | 1
3 | 振荡器 | 1、振荡频率：起动-300rpm 2、振荡幅度：20mm 3、振荡方式：往复 | 用于日常检验任务。 | 2
4 | 真空泵 | 主机 | 主要用于真空抽滤。 | 1
5 | 移液器 | 单次吸取药液后能连续给样，每次样品量：10-50μl、25-125μl、50-250μl、100-500μl、500-2500μ，各规格配2支移液器，每支移液器配备相应的无热原吸嘴各2000支 | 细菌内毒素检测法法定检验用 | 10
6 | 研磨仪 | 1、研磨物料可在研磨室用干冰冷却，配USB接口； 2、最大给料硬度 5 Mohs，最大使用容积>40 ml； 3、速度偏差 2 ±%； 4、允许环境温度 5 - 40 °C。 | 辅助设备，用于样品前处理的磨粉。 | 1
7 | 洗板机 | 全自动；注液压力可微调，用户可设置清洗要求；自动冲洗，自动排液；适用96孔板细胞培养板，酶标板清洗；适用平底，U型底，V型底 | 局部淋巴结酶标板洗板 | 1
8 | 涡旋混合器 | 1、转速不小于3000rpm 2、自动计时1秒～999分钟 3、运行方式：圆周，周转直径不小于4.5 mm 4、允许振荡承重量（含夹具）：不小于0.5 Kg 5、运行方式：定时、连续运转、点动功能 | 用于日常检验任务。 | 3
9 | 稳定性试验箱 | 满足《中国药典》2020年版对稳定性试验的要求。 | 用于日常检验任务。 | 1
10 | 稳定性试验箱 | 符合《中国药典》2020年版要求,仅光照，并有配套的照度测定仪 | 用于稳定性试验（光照）。 | 1
11 | 温湿度监测系统 | 房间温度控制范围在10-20℃，湿度35~75%，冷藏冰箱及冷库：2-8℃，冷冻冰柜：-20℃。匹配德图温湿度软件监控系统。 | 用于样品间及留样室的温湿度监控 | 26
12 | 往复震荡摇床 | 1、振摇速度不小于300rpm 2、承重量不小于15 Kg 3、周转直径不小于30 mm 4、极端负载下也可连续运行 5、定时功能 | 用于日常检验任务。 | 1
13 | 体积测量仪 | 1、手持蓝激光扫描仪，1台； 2、智能控制软件系统和配套过度包装数据处理系统，1套； 3、标识点，1套； 4、反差增强剂，12瓶； 5、校准板，1个； 6、自动遥控静音转盘，1个； 7、标记球，10个。 | 1. 手持蓝激光扫描仪，遥控静音转盘台，可实现样品全角度拍摄及体积测量。 2.主要用于化妆品产品过度包装的体积检测。 | 1
14 | 水浴箱 | 1.14L左右浴槽。 2.浴槽盖。 3.带6孔不锈钢平槽盖。 4.试管架。 5.排水阀。 | 实验用（可控制范围0~99℃，防干烧功能） | 2
15 | 生化培养箱 | 微电脑程序控制：灵活的温度控制，时间控制，荧光灯开关控制；高精度温度环境：-10～60℃的温控范围适用于不同精度要求的实验环境；液晶显示，自动安全报警装置.有效容积238升，外壁：彩色涂层钢板；内壁：不锈钢，独特的工艺圆角；外门：彩色涂层钢板，三层玻璃，搁架：5个，可调节，漆包钢丝搁架；隔热材料：硬质亚胺酯原位整体发泡；控温范围：-10-60℃（特别提示由于存放位置有规格限制，最大外部尺寸：750×600×1700mm） | 微生物检验（基础能力建设） | 6
16 | 三维混样仪 | 主机、500ml、1L、2L塑料混样瓶各1个，不锈钢1L混样瓶1个，PTFE材质1L混样瓶1个。 | 本仪器适用于颗粒性的固体样品和液体样品进行混样，通过三维旋转，达到均匀混合颗粒的目的。 | 1
17 | 熔点仪 | 1、熔点测定范围：室温至270℃ 2、升温速率：0.5℃/分、1.0℃/分、1.5℃/分、 2.0℃/分、 3.0℃/分钟五档 3、线性升温速率偏差：＜5% 4、熔点测定精度：＜200℃时不大于±0.5℃ ＞200℃时不大于±1.0℃ 5、温度预置：室温至250℃范围内任意预置 | 用于日常检验任务。 | 1
18 | 气相色谱仪 | 主机、自动进样器（不少于150位）、顶空进样器（不少于90位）、FID检测器、ECD检测器、氢气发生器、空气发生器。 | 主要用于残留溶剂的检测。 | 3
19 | 液相色谱仪 | 1、四元梯度高压泵，耐压>40Mpa，流速范围：0.0001-10.0000mL/min，流速精度0.0001ml/min，1套； 2、DAD检测器,噪音≤4.5*10-6AU，1套；智能化在线多参数自动检测系统一套； 3、温控型160位自动进样器，控温4-10度，交叉污染： <0.0003%，1套； 4、大容积柱温箱，同时容纳10根色谱柱，1套； 5、色谱柱，2根； 6、5路脱气机：1套； 7、色谱工作站，1套； 8、电脑，1套。 | 1、四元梯度高压系统，防止交叉污染，适合羟基酸、美白剂等基质干扰大的物质分离检测。 2、大容积柱温箱，配置方法开法系统，可以同时转换10种色谱柱及8种流动相， 便于方法建立的稳定性。 3.主要用于化妆品中羟基酸、美白剂等功效原料物质的检验。 | 1
20 | 内毒素凝胶法测定仪 | 采用固体铝块加热的恒温仪，提供96个检测孔，可直接插入鲎试剂安瓿；固体铝块可更换位8mm反应试管，96个检测孔分为12组，单独定时12组独立计时器，可以每组样品加样后直接放入仪器，并开始60分钟的定时保温。检测孔数：96个；温度控制：37℃，定时时间：60分钟。 | 细菌内毒素检测法法定检验用 | 2
21 | 集菌仪 | 微电脑控制智能，配备彩色液晶显示屏，钢化玻璃面板，表面光滑平整，便于清洁和消毒，触摸式控制按键结合数字脉冲调速开关，有自定义四档常用转速，自主选择，转速记忆。有过流、过压、过载、堵转四重保护功能。 | 微生物限度及无菌检验（基础能力建设） | 2
22 | 红外压片机 | 1、额定工作压力:不小于12吨 2、工作活塞行程：不小于20mm 3、主油缸截面积：不小于0.333dm2 4、工作台空间：不小于95×95×85mm3 | 与本实验室现有的BOYU HY-12压片机用途相同，为BRUKER TENSOR 27红外分光光度计检测样品时，前处理样品压片用。 | 1
23 | 浮游菌测定仪 | 100L/min,200L/min流量;内置质量流量计，可设置至少20000个位点，采样体积1-6000L,可设置6个预设体积；采样延迟0-59分钟59秒；采样头：Φ0.60mm*280孔(100L/min)，阳极氧化铝材质；Φ0.85mm*280孔(200L/min)，阳极氧化铝材质；电池：10.8V，6800mAh，可充电锂电池。100L/min模式下，可连续工作10小时以上；200L/min模式下，可连续工作4小时以上；工作温度：5℃-30℃，相对湿度不大于80%；储存温度：0℃-40℃，相对湿度不大于80%；安全性：符合EN 61010-1:2010，EN 61326-1:2013，EN 61326-2-2:2013，EN 61000-6-1:2007，EN 61000-6-3:2007+A1；应用扩展：与APC粒子计数器及BAMS浮游菌实时监测系统互联，帮助实时捕获污染样本 | 环境监测及厂房洁净度检测（基础能力建设） | 1
24 | 粉碎机 | 1、电压：220V （110V 定制） 功率：3300W； 2、目数：60-180 目 ，粉碎仓内径 20cm； 3、连续工作 1-5 小时 转速：2840 转／分钟 ，细粉产量：1-20 公斤／小时 粗粉产量：1-45 公斤／小时。 | 辅助设备，用于样品前处理的粉碎。 | 1
25 | 电子天平(1/十万) | 符合《中国药典》2020年版要求,有连接lims系统端口，并有配套的打印机 | 用于精密称量。 | 1
26 | 电热板 | 不露丝，无明火，功率：2kw，峰值温度：700℃，工作面规格：200mm*200mm,炉体规格（长*宽*高（mm）：285*355*110 | 用于样品加热（重金属，炽灼残渣等）。 | 2
27 | 电磨机 | 机身重量不超过200g，可充电，单手握持有，可4档调速，附件包含，磨头，铣刀磨针，不锈钢锯片，切割片芯轴，可打磨金属塑料，鸡蛋壳等 | 化妆品替代方法研究用 | 2
28 | 低温冷柜 | 1、容积不小于360L 2、温度范围：2.0~8.0℃ 3、控制精度：不小于0.1℃ 4、门结构：三层双中空透明钢化玻璃门，外层玻璃镀发热膜，防止凝露 5、双风扇设计，触摸屏控制 6、超温报警，温度超出预设范围后发出报警，温度恢复后自动复位（蜂鸣加闪烁） 7、开门报警，开门超过一定时间后发出报警，关门后自动复位（蜂鸣加闪烁） | 用于储存各类需低温保存的溶液。 | 1
29 | 低温冰箱 | 1.内容积约400L容量。 2. -10~10℃的可控温度范围。 3.内带抽屉或隔板，方便储存物品（对照品）。 | 储存样品或对照品 | 1
30 | 大小鼠耳肿打孔器 | 电动耳肿打耳器采用电动推杆为动力，冲头固定，托耳盘升降的方式，解决从冲头中心射出激光束为耳片提供定位点的问题，保证了冲耳片的精准性，同时也方便了冲头的更换。电动耳肿打耳器，配有三种冲头，Φ8 mm，Φ7 mm, Φ6mm，适合不同品系，不同大小的动物），冲头使用不锈钢制成，锋利、不锈，冲头上部带有推出杆，可将冲下的耳片从冲头中推出，放置到盛接器皿中。 | 局部淋巴结试验检验用 | 2
31 | 超声波清洗器 | 1、不锈钢网篮，带有把手，并有可塑防腐涂层，降音盖； 2、可调时间0-30min，可调温度30~80℃；超声功率300w（40%~100%），超声频率37kHz； 3、容积>28L。 | 辅助设备，用于样品前处理的超声助溶及样品提取。 | 2
32 | 超高效液相色谱仪 | Waters Acquity UPLC H-Class Plus,四元梯度泵1 台，真空脱气机1 台，自动进样器1 台，柱温箱1 台，二极管阵列检测 器1 台，数据工作站1 台及和工作站等相关软件。 | 多肽类药物有关物质测定 | 1
33 | 超低温冰箱 | 1、容积>400L； 2、-5~-20℃范围内的温度点可调可计量。 | 用于化妆品耐寒试验及标准物质及溶液储存。 | 2
34 | 超低温冰箱 | 1.内容积约500L容量。 2. -20~-40℃的可控温度范围。 3.内带抽屉或隔板，方便储存物品（对照品）。 | 储存样品或对照品 | 1
35 | 超纯水发生器 | 1、水质达到或超过中国实验室用水标准和试验方法(GB 6682-2008)定义的一级纯水，符合ASTM、CLSL、ISO3696对一级纯水的质量标准； 2、取水流速：0 -2 L/min，总有机碳TOC*：< 2 ppb，颗粒(> 0.2 μm)：无粒径超过0.22μm的颗粒，微生物：< 0.01 cfu/m，RNAse含量：< 0.5 pg/ml ，DNAse含量：< 10 pg/ml； 3、主机、主机屏与手柄通过无线局域网连接，实时显示出水质量（电阻率、电导率、温度）和系统工作状态（耗材寿命、进水温度、水箱水位等），主机屏可控制水机及附属设备的运行； 4、纯化柱、紫外灯、终端滤器、泵等耗材配件均带有RFID芯片，通过主机内置的读取装置识别信息，确保使用安全。 | 辅助设备，用于实验用水纯化。 | 2
36 | 便携式氨气检测仪手 | 适用动物房环境氨气检测；内置泵吸式测量，集成水汽、粉尘过滤器 ●高清彩屏显示实时浓度、报警、时间、温度、湿度、存储、通信、打印、电量、充电状态等信息 ●大容量数据存储功能、支持本机查看数据，也可通过USB或RS232接口将数据上传到电脑，用上位机软件分析数据和存储、打印。 ●蓝牙通信接口(选配)、USB接口、RS232接口，可选配外置微型无线蓝牙 打印机 | 动物房环境监测对氨气检测监控用 | 1
37 | 自动溶媒仪 | 1、自动配制溶出介质，可以混合水和浓酸、缓冲液、表面活性剂等，并可在外部打印机上打印混合结果 2、一个批次处理量在15L左右；一个制备周期小于30分钟 3、电磁搅拌器搅拌均匀，有监控功能，混合准度≤0.5% 4、有脱气功能，脱气真空度＜100MBAR 5、重量法的分配原理，可定量加液，分配精度误差小于容器体积的1% 6、可移动性，可配备实验室推车操作 7、温度范围：25℃-40℃，精度≤0.2℃，可实时监控 8、有自动清洗功能,且体积和循环次数可选 9、可提供储存至少30种不同溶媒方法 10、自动计算剩余过滤能力，提供必要的过滤器更换的消息 | 用于日常检验自动配制溶出介质并定量加液。 | 1
38 | 离心机 | 1、冷冻离心机，控温4℃-室温，最高转速15000转/分，1台； 2、10mL圆底管盘，1套24个。 | 主要用于化妆品塑料微珠等风险物质检测中的样品处理。 | 1
39 | 液相色谱仪 | 1、双系统四元梯度高压泵，最高耐压不低于9500psi，1套； 2、DAD检测器,噪音≤10*10-6AU，1套； 3、Empower 3 版色谱工作站软件：1套； 4、温控型自动进样器，控温4-40度，1套； 5、大容积柱温箱，同时容纳3根色谱柱，1套； 6、色谱柱，2根； 7、在线过滤器，1套； 8、电脑，1套。 | 1、四元梯度系统，可以实现四种流动相溶剂切换，梯度程序洗脱。配置控温型自动进样器，样品盘低温适合防晒剂等热不稳定物质的分离检测，另外自动进样器需具备防止样品久置沉淀的功能。 2、输液泵配置可切换的双流路，配置大容积柱温箱，可以实现人机分离状态下控制切换不同类型色谱柱，实现分析方法自动切换，满足多组分的梯度洗脱，提高待测组分的分离度，提升工作效率。 3.主要用于化妆品防晒剂、着色剂等功效原料物质的检验。 | 2
40 | 智能净气型危化品专用易制毒试剂柜 | 主机；智能变频风机采用直流无刷电机系统；全PP抗腐蚀柜体和试剂架；TVOC 和温度、湿度监测数字化系统；温度传感器、湿度传感器、TVOC传感器、液体光触摸式显示面板，复合型过滤吸附模块；人脸识别系统1套；溯源操作系统1套； | 用于存放实验室易制毒专管试剂、强腐蚀性试剂，由于大部分试剂具有挥发性和毒性，酸性试剂和碱性试剂具有腐蚀性。对于毒性挥发性试剂的吸附和权限控制非常重要；对于毒害类试剂具有自净气吸附作用，无需外排。数字化监测温度、湿度、VOC系统。滤膜寿命自动计数字化时系统。温度湿度在线计量系统。 | 2
41 | 智能净气型试剂储药柜 | 主机；智能变频风机采用直流无刷电机系统 1套；主机柜体和试剂架 1套；TVOC传感器 1个 ，温度传感器 1个、湿度传感器 1个，监测数字化系统 1套；、液体光触摸式显示面板，复合型过滤吸附模块；人脸识别系统 1套；溯源操作系统 1套； 。 | 用于存放实验室试剂，由于大部分试剂具有挥发性和毒性对于毒性挥发性试剂的吸附和权限控制非常重要；对于毒害类试剂具有自净气吸附作用，无需外排。数字化监测温度、湿度、VOC系统。滤膜寿命自动计数字化时系统。温度湿度在线计量系统 | 2
42 | 智能净气型储药柜 | 主机；智能变频风机采用直流无刷电机系统 1套；主机柜体和试剂架 1套；TVOC传感器 1个 ，温度传感器 1个、湿度传感器 1个，监测数字化系统 1套；、液体光触摸式显示面板，复合型过滤吸附模块；溯源操作系统 1套； | 用于存放实验室试剂，由于大部分试剂具有挥发性和毒性对于毒性挥发性试剂的吸附和权限控制非常重要；对于毒害类试剂具有自净气吸附作用，无需外排。数字化监测温度、湿度、VOC系统。滤膜寿命自动计数字化时系统。温度湿度在线计量系统 | 2
43 | 智能低温制冷净气型储药柜 | 主机；智能变频风机采用直流无刷电机系统 1套；制冷系统 1套；主机柜体和试剂架 1套；TVOC传感器 1个 ，温度传感器 1个、湿度传感器 1个，监测数字化系统 1套；、液体光触摸式显示面板，复合型过滤吸附模块；智能无线传感芯片 1个；溯源操作系统 1套； | 用于存放实验室强挥发和低闪点试剂，由于大部分试剂具有挥发性和毒性对于毒性挥发性试剂的吸附和权限控制非常重要；对于毒害类试剂具有自净气吸附作用，无需外排。数字化监测温度、湿度、VOC系统。滤膜寿命自动计数字化时系统。温度湿度在线计量系统。 | 2
44 | 智能便携式实验室空气净化仪 | 主机1台；六级过滤吸附模块1个：（包含初效过滤器+HEPA高效过滤器+超级分子过滤器+纳米光催化+紫外消毒+负离子模块）；嵌入智能环境控制软件1套；变频风机1个；7寸以上数字化液晶HMI光触面板1个；VOC监测传感器1个；温度监测传感器1个；湿度监测传感器1个；移动滑轮1组，电源线1根；说明书1份。无线传感芯片； | 实验室环境安全、仪器室环境安全和人员安全 | 1
45 | 易燃易制爆智能净气型试剂柜 | 主机；智能变频风机采用直流无刷电机系统；防火柜体材质：全部双层防火钢板构造，两层钢板之间相隔有38mm的绝缘层；TVOC 和温度、湿度监测数字化系统；温度传感器、湿度传感器、TVOC传感器、液体光触摸式显示面板，复合型过滤吸附模块；溯源操作系统； | 用于存放实验室特管品危险化学品，存放易燃易爆易制爆试剂，满足公安安监消防等监管部门的要求，严格对标国际和国内标准要求。由于大部分试剂具有挥发性和毒性，酸性试剂和碱性试剂具有腐蚀性。对于毒性挥发性试剂的吸附和权限控制非常重要；对于毒害类试剂具有自净气吸附作用，无需外排。数字化监测温度、湿度、VOC系统。滤膜寿命自动计数字化时系统。温度湿度在线计量系统。 | 2
46 | 移液器 | 移液枪及配件 | 放药检验检测辅助用 | 3
47 | 漩涡振荡器 | 漩涡振荡器及配件 | 用于液体等样品的混匀 | 1
48 | 水分测定仪 | 卡尔费休水分测定仪及配件一套，配卡尔费休若干。 | 用于水分测定 | 1
49 | 手持终端 | 1、操作系统：安卓9. 0系统 2、CPUCortex-A53四核64位2. 0GHz高性能处理器 3、RAM+ROM：2GB+16GB, 4、输入法：英文、拼音、五笔、手写输入，支持软键盘 5、显示屏5.5英寸IPS彩色屏 6、GPS：支持GPS,Galileo,Glonass,北斗 | 用于扫描样品，自动进行出入库记录管理 | 5
50 | 试管恒温仪 | 恒温仪一套 | 主要用于试管类样品恒温 | 1
51 | 生化培养箱 | 生化培养箱及辅助设备一套 | 主要用于微生物检测 | 3
52 | 集菌仪 | 集菌仪及其辅助设备一套 | 主要用于微生物检测 | 2
53 | 恒温水浴锅 | 恒温水浴锅及其辅助设备一套 | 主要用于细菌内毒素实验 | 1
54 | 个人剂量检测仪 | 个人剂量检测仪 | 主要用于个人防护剂量 | 10
55 | 个人剂量报警仪 | 辐射剂量超标报警仪 | 主要用于个人防护，剂量超出限度发出警报。 | 10
56 | 高温灭菌器 | 高温灭菌器装置。 | 用于微生物检验后样品的高压灭菌 | 2
57 | 干燥箱 | 干燥箱及其辅助设备一套 | 放药检验检测辅助用 | 1
58 | 偏光显微镜(自动分析) | 石英楔、可调中心转换器、大视野目镜、高精度旋转工作台、聚光镜、晶振片、聚焦器、目镜、CCD和软件系统 | 用于放射性药品检测 | 1
59 | 电位滴定仪 | 电位滴定仪及辅助设备一套。 | 用于水分测定 | 1
60 | 低温冰箱 | 2-8℃的常规单门冰箱，200L左右 | 内毒素检查项目用 | 6
61 | 超纯水发生器 | 超纯水发生机及其配套辅助材料一套。 | 用于实验室用超纯水制备 | 1
62 | 崩解仪 | 崩解仪及辅助设备一套 | 用于胶囊剂等样品的崩解实验 | 1
63 | 自动伽马计数器 | 五通道全自动伽马计数器一套 | 用于放射性生物分布实验。 | 1