## Sheet1
序号 | 设备名称 | 数量（台/套） | 技术参数或性能指标 | 用途
1 | 离心浓缩仪 | 2 | 1、最大样品容量：144个离心管/2块工作板（0.2–50 mL） | 样品前处理
2、转速/离心力：1,400 rpm / 248 x g
3、真空压：20 hPa（20 mbar）
4、计时：1分钟至9小时59分钟，1 分钟递增，可持续运行
5、噪音水平：< 50 dB(A)
6、可选预设温度至少包括室温、30℃、45℃、60℃，适用于不同样品的安全高效浓缩
7、可选多种操作模式（真空浓缩、真空干燥、离心等），满足多种应用需求
8、可选多种应用模式（水溶液、乙醇和高蒸汽压等），针对不同溶剂样品，可缩短20%处理时间
9、15 种不同转子，适合于0.2 mL - 50 mL 不同体积的离心管、微孔板和PCR 板
2 | 恒温金属浴 | 4 | 兼容1.5mL离心管，至少10支 | 唾液酸含量测定
1、运行模式：15秒至99小时30分钟计时；连续运行
2、混匀频率：300 ~ 3,000 rpm（由模块决定）
3、温控范围：室温以下15℃ ~ 100℃
4、温度精确度：20°C ~ 45°C之间，±0.5 °C
5、升温速率：7℃/分钟；降温速率：2.5℃/分钟（当使用工作板模块时）
6、防溅射技术，有效防止管盖润湿和交叉污染
3 | 二氧化碳摇床 | 2 | 1、内外双层安全门，具有良好的隔热性能，可实现室温以下15℃温度（带制冷系统）。表面平整，易于清洁。 | 细胞水平的体外效价测定
2、处理量：对应容量不小于：50ml×131；100ml×91;250ml×48;500ml×31;1000ml×19;2000ml×13;5000ml×6
3、容积约250L
4、温度：RT-15℃ - 60℃；精度：±0.2℃；均匀性：±0.2℃；定时功能及程序控制：可以设定多段程序控制定时：1min-99h59min
5、速度：20-350rpm；控制精度：±1% FS；振幅：25/50 mm可选
4 | 恒温水浴摇床 | 2 | 可以同时振摇至少20支15mL离心管，兼容现有耗材温度范围(°C) | 样品前处理
1、温度范围(°C）：室温+5 -- 99.9
2、温度稳定性 (°C)：±0.02
3、设置 /显示分辨率(°C)：0.1
4、加热功率(kW)：2kW
5、槽开口尺寸(W x L / D cm)：50 x 30 / 18
6、充液体积（L）：8 ... 20
7、振动频率：20...200可调
8、振动冲程（mm）：15
5 | 恒温摇床 | 2 | 1、内外双层安全门，具有良好的隔热性能，可实现室温以下 20℃温度（带制冷系统）。表面平整，易于清洁。 | 样品前处理
2、处理量：容量：50ml×131；100ml×91;250ml×48;500ml×31;1000ml×19;2000ml×13;5000ml×6等
3、容积约250L
4、温度：RT-15℃ - 60℃；精度：±0.2℃；均匀性：±0.5℃；定时功能及程序控制：可以设定多 段程序控制定时：1min-99h59min
5、速度：20-400rpm；控制精度：1% FS；振幅：25/50 mm可选
6 | 振荡器 | 2 | 1、同时满足圆周及往复式两种振荡类型：标配圆周式（正转，反转，暂停，停止设定）；往复式（可选）；振荡幅度（mm）：30（标准），40，50，60，70可选 | 样品前处理
2、振荡频率（rpm）:10~300；控制精度（rpm）：±1 ；全数字化设计， PID自动调节振荡系统，操作简单方便，具有定时功能；定时范围（min）:1min至999min,正转和反转，暂停：1min至999min
3、允许载重量（kg）:30
4、可同时处理对应锥形瓶的数量为：40个50ml；28个100ml；15个250ml；15个300ml；10个500ml；8个1L；4个2L；4个2.8L等
7 | 快速组织细胞破碎仪 | 1 | 1、 运转平稳，低噪音，启动平稳柔和不会突然加速变速 | 样品前处理
2、 数字式速度显示与控制，转速在500-30000RPM 间可调
3、分散头的定子-转子易于拆卸分散清洗，
4、可以快速有效地分散破碎样品
5、适合样品容积：0.05-2000mL
6、材质坚固耐用防腐蚀
8 | 厌氧工作站 | 1 | 1、主要用于厌氧菌、微需氧菌、富CO2菌、以及自定义气体比例特需菌的培养。满足实验室同时开展多种菌类以及多种温度的培养。 | 厌氧菌培养
2、耐高压钢瓶，容量约10升。
3、外尺寸小于：长30.5cm，宽23 cm，高 33cm。彩色触摸屏、内置微型电脑、真空泵、电子真空计。
4、培养罐可分小、中、大三种，分别可容纳12、24、36个直径为90mm的标准平皿。及相应的均质袋。
5、触摸屏显示内容至少包括: 日期/时间、采用的气体环境、QA级别、每个培养罐和每个气罐的QA结果、培养罐中最终气体比例。可以用具体的数字显示培养罐中最终的气体比例，无需厌氧指示剂观察指示剂来观察培养罐是否达到厌氧状态。
6、功能软件：含五级质控软件：连接质控、气瓶泄漏质控、常压及减压情况下培养管耐压质控、催化剂活力质控。如条件状态不合要求则在屏幕上显示该错误信息，并停止运行，以保证细菌培养的严格气体条件。培养气体比例可根据实验要求自定义设置。
9 | 全自动分枝杆菌检测系统 | 1 | 1、设备可同时容纳960份样本，每天能至少处理20份样本，年处理样本达8000份。 | 分枝杆菌检测
2、检测原理：使用当前检测灵敏度最高的荧光检测原理，运用瓶外非侵入性连续检测技术，24小时连续监测，对培养结果进行自动判断。
3、平均阳性检出时间：9天；平均药敏时间：8天。
4、仪器内置有自动药敏分析软件，可直接产生药敏结果，无需人工分析。
5、系统具有自动校正功能，无需人工进行检测校正。具有记录和分析连续动态结果功能。每1小时运行一次，确保结果的准确可靠。
6、仪器具有5小时内重新输入功能：培养瓶取出5小时内再放入，所有数据不丢失，能继续检测，有效应对假阳性的发生。
7、培养管为非玻璃材质，室温保存。具有螺纹盖，安全、密闭效果好。
8、内置电脑，图形操作界面，操作简单易学。具备条码扫描功能，方便样本信息输入。设备具备打印功能，可直接打印出检测。
9、支持LIS联网,并能通过BD EpiCenter中央控制系统（选配）进行互连及数据统计分析。
10 | 流感血凝素含量扫描分析系统 | 1 | 具备血凝素沉淀环的扫描和测量功能，用Immulab血凝素沉淀环直径测量分析系统为沉淀环测量，实现对于一张凝胶膜片上的所有沉淀环在3~5分钟完成分析。 | 血凝素含量测定
11 | 动态颗粒图像分析仪 | 1 | 1、1200万像素高分辨CCD保证图像采集准确性，最大程度减小分辨率引起的图形处理误差； | 粒径大小
2、光源避免衍射干扰；
3、可分析颗粒大小、颗粒形状及颗粒计数等
4、从0.2到1000μm的动态湿法模式
5、透明颗粒和气泡识别
6、进样方式：高精度注射泵进样
12 | 高内涵细胞成像分析系统 | 1 | 1、成像功能：同时具有宽场荧光成像、明场成像、数字荧光成像和转盘共聚焦荧光扫描四种成像功能； | 细胞监测
2、仪器必须采用独立高内涵光路设计，无需外接缜合光路，多种成像模式能够相互转换，设备主机外附带多色实验进程指示灯光，实时指示实验图像采集进程，方便操作人员随时了解仪器状态；
3、配备至少8通道LED荧光光源：365nm, 405nm, 440nm, 475nm, 510nm, 550nm, 630nm, 660nm 各一个；
4、荧光光源功率：每个通道的荧光光源功率不低于100mw（要求提供每一个通道的荧光光源功率）；
5、明场光源： 740nm单波长LED 光源，可实现全息景深包围纹理成像，在无标记细胞成像中达到"0"背景超高信噪比（获得与荧光效果类似的暗背景高信噪比图像）；
6、共聚焦光路：采用微孔阵列式转盘共聚焦，针孔直径：55 µm，转盘转速：≥1500rpm/min；
7、检测器：高灵敏度高分辨率sCMOS相机，提高检测速度；
8、检测器像素不低于2000 X 2000 pixel，像素尺寸不小于6.5 μm X 6.5 μm；
13 | 干浴细胞复苏系统 | 1 | 1、无需用水复苏细胞，支持2.0mL细胞冻存管 | 细胞复苏
2、容器规格：2mL AT无菌冻存瓶
3、解冻复苏剂量：0.5-2.0mL
4、样品起始温度：应低于-70°C
5、解冻复苏用时：3-5分钟
6、外部尺寸：H*D=145x110mm
7、重量：150g
14 | 冷冻干燥机 | 1 | 1、电源要求220/240V，50Hz | 样品前处理
2、直立不锈钢冷
3、集冰量2.5L，除水量2.2L/24小时，冷阱体积4.4L，12阀不锈钢干燥室。
4、9英寸长的冷凝排水管可从侧面除霜，
5、环氧树脂涂层钢柜
6、2个1/3马力的大容量无氟制冷系统，可制冷使冷阱温度低至-84摄氏度
7、作为标准配置，提供一根3英尺长，3/4"内径真空管和两个管箍
8、LCD 显示系统可用mBar,Pa,Torr显示系统真空度, 并在三种单位间自由切换
9、冷阱温度可用摄氏度或华氏度表示
10、冷阱水分报警连锁装置
11、真空度可在1.5mBar至目前最低真空度之间任意控制
12、真空泵抽气速率133L/min,极限真空度≦2*10³(2.25 micron)
15 | 实时荧光定量PCR检测系统 | 1 | 1、热循环采用珀耳帖效应系统，加热冷却方式为半导体，温控精准度高，使用寿命长； | 动物检疫、细胞细菌质量监控中的病原体检查
2、温度范围：4–99.9℃。
3、一台仪器最多可支持四种半导体控温的加热模块：0.2ml×96孔、0.1ml ×96孔、384孔和微流体芯片；
4、四种半导体控温加热模块可由用户自行更换，操作简便且更换后无需校准即可使用；
5、检测系统为低温CCD成像，可预防高温状态下收集荧光信号时产生的背景噪音信号。实时动态检测，动态显示，96孔或384孔均同步成像检测仪器支持的所有荧光染料，无逐个扫描的时间差；
6、6色发射光通道和6色激发光通道可自由组合，最多可检测21种不同的荧光光谱，单管单次反应可同时检测6种不同靶标；
7、单管单次反应能同时检测并区分VIC荧光和TAMRA荧光，可用于基因拷贝数(CNV)检测；
8、支持ROX荧光校正去除移液误差和耗材透光度引起的物理误差；
9、运行速度快，35分钟内即可完成40个循环，并能提供现场验证实验支持；
16 | 净气型储药柜 | 4 | 1、外部尺寸（长×宽×高mm）：652×580×755mm； | 辅助类用于多项目检测
2、过滤系统具备模块化功能，针对液体配置相应的过滤器；
3、材质：柜体采用涂有抗酸聚合物的镀锌钢板材质。
4、安全警报：通过条形LED灯闪烁和可区分的报警次数声音来提醒：倒计时、风机失灵、过滤器状态。
5、产品遵循中国行业标准 JG/T385-2012，过滤效率及过滤器吸附量：针对标准化学品：异丙醇、环己烷、盐酸的的过滤器在达到1%TWA(卫生部规定的职业吸入限值）时的具体吸附量不低于标准规定值，即异丙醇≥500g、环己烷≥890g、盐酸≥2184g。
6、带门开启状态感应器，联动风机，门打开时加大空气处理量，防止污染物泄露。
7、过滤器及机头模块设置打开强制断电功能，防止误操作伤害使用人员。
17 | 全自动微生物数码显微培养计数系统 | 2 | 实时培养及成像分析，可实现同一箱体不同培养温度设置。数据能与LIMS系统连接 | 菌落计数
1、检测原理：利用超高清摄像头与软件的组合效果，对菌落的生长情况进行实时监控，绘制成长曲线，生成成长视频，避免杂质干扰，实现快速实时菌落计数。
2、容量: 可同时放置200 个培养皿，培养的同时自动菌落计数。
3、培养皿尺寸:可放置90mm、55-65mm培养皿。
4、全自动化工作站：高度智能化，内置高速旋转机械手臂，实现传输、抓取及定位培养皿并完成扫描、拍照、计数等一系列自动化程序，并自动得出实验结果、成长曲线及动态生长视频。每200个培养皿完成一次循环操作，只需30分钟。
5、多批处理：在培养开始时可单批次放置培养皿或在培养期间打开舱门分批次添加、移除培养皿，并设置不同培养时间和参数。不同批次之间无任何干扰。
6、培养箱温度：可设定20℃-45℃的温度范围，通过帕尔贴模块保证恒温，内置9处温度监测器，可每分钟记录一次实时温度，并提供温度曲线图。
7、软件符合FDA 21 CFR Prat11 法规，具有电子签名、审计追踪、数据加密功能。支持多级用户管理权限。
18 | 荧光显微镜 | 1 | 1、光学系统：具有无限远反差与色差双重校正(IC²S)光学系统，得到图像具高亮度、高对比度和极好的色差校正。 | 病理检查
2、具有明场, 暗场, 荧光，成像及图像分析等观察功能。
3、 10×目镜，视场数23，双目屈光度可调。
4、万能聚光镜：NA≥0.9，有明场、暗场、相差等功能。
5、复消色差荧光光路，呈现出来的荧光反差强烈而且照明均匀。复消色差荧光照明器，可以对340nm~700nm波长进行色差的纠正。
6、长寿命2000小时无热传导荧光光源。
7、六位编码荧光滤片转盘。
8、荧光滤色镜套三个：红色、绿色、蓝色；且有Light Trap光陷阱消除背景杂散光技术。
9、物镜：增强反差型平场荧光物镜10×（NA≥0.25）；20×（NA≥0.50）；40×（NA≥0.75）；100×（NA≥1.30）。
10、同品牌显微数码专用制冷型CCD，芯片尺寸≥1英寸；物理像素：≥600万，像素点大小≥4.54 μm x 4.54 μm；
19 | 多功能酶标仪 | 2 | 1、高能闪烁氙灯，波长范围230-1000 nm，用于光吸收、荧光强度和超高灵敏化学发光检测。 | 血液制品检测
2、同时配置两个PMT：一个红敏PMT（检测范围230-850nm）用于荧光和TRF&TR-FRET检测；一个独立超高灵敏度PMT用于化学发光检测。
3、温控模块：保证样品检测温度稳定到室温+3至65摄氏度，加热装置采用热盖技术，具有防冷凝功能，可控制加热上下产生±4度的温差。
4、可见光/紫外光吸收光检测：
5、双光栅和滤光片分光系统均可进行光吸收检测，检测波长范围230-1000nm。
6、光吸收光栅配置三组截止（cut-off）滤光片，分光步进（increments）0.8 nm，光吸收双光栅优化带宽 8nm。
7、光吸收检测范围0-4OD，精度@ 2 OD< 2%，重复性@ 2 OD< 0.5%。
8、高精度四光栅系统，配置三组截止（cut-off）滤光片，检测波长范围230-850nm，分光步进（increments）0.2nm，优化光栅带宽 5nm。
9、荧光检测灵敏度：<2 fmol/well (384孔板 50ul)
10、化学发光检测灵敏度：<15 pM (384孔 50ul 辉光型)。
20 | 真空泵 | 4 | 1、配液位探测传感器防止瓶子液体溢流； | 辅助类用于细胞类实验
2、具有防止泵和电子系统的过流设置；
3、控制按钮用于无限次的真空设定（范围：-300毫巴到-600毫巴）；
4、高阻抗快接头（PVDF）用于简单的管子连接；
5、自动真空控制；
6、可选泵排出管连接头（防止工作环境的气化污染）；
7、所有与液体接触的部分，比如：瓶子、盖子、管子、连接头和手操作器都可高压锅内灭菌。
21 | 生物安全换笼工作台 | 4 | 1、工作台表面：可移动面板拆卸清洗方便，工作台面为TRESPA@ 材质，可吸收噪音，降低换笼操作对实验动物的影响，且材质防刮，可高温高压灭菌 | 辅助类用于动物检测项目
2、控制系统：实时监测气流速度，保障稳定气流。
3、过滤系统：进气：1个G4初效过滤器,一个H14高效过滤器；排气：2个G4初效过滤器，一个H14高效过滤器；确保达ISO 4级屏障安全防护，保护动物及操作人员安全。
4、LED灯：电控荧光灯，光源分布均衡，选配调光器，亮度可调
5、工作台升降：电动，符合人体工程学设计
6、生产厂家资质：具备ISO-9001认证 ISO-14001认证。"
22 | 内毒素检测仪 | 1 | 1、用于药品、生物制品、医疗器械等的细菌内毒素检测 | 内毒素检查
2、光源石英卤素灯；
3、波长范围 340-850nm;
4、滤镜 8位滤镜（光片）轮，标配3块滤镜：405nm、450nm和620nm；
5、滤镜半带宽 3-9nm
6、测量范围/线性范围测量范围：0-6Abs ；线性范围（405nm）：0-3Abs，±2%，96孔板
7、分辨率 0.001Abs
8、准确度（405nm） ±1%(0-3Abs), 或±0.003 Abs，以较大值为准; 普通模式
9、精确度（405nm） CV≤0.2%(0.3-3 Abs)，普通模式
10、符合GMP及中国药典要求；满足数据完整性要求
11、四级用户管理；用户权限分配；
12、密码保护功能:可设置用户密码有效期和登录有效期；
13、审计追踪:记录用户登录、登出和实验方案、实验参数的变化等；可追溯至产生和修改数据的人，审计追踪不可关闭，审计追踪产生的数据不可修改。保存的文件自动生成MD5码，增加数据的安全性。
14、检测方法：动态浊度法、动态显色法、终点法
15、可保存和调用实验模板，一键完成实验方案输入；软件自动记录实验使用试剂批号，可批量设置检测方案；
23 | 浮游生物采样器 | 2 | 双流量,满足200L/min通量要求。满足数据完整性要求 | 动物房环境监测
1、流量及精度200L/min±3%，
2、100L/min±2.5%，
3、流量控制内置质量流量计
4、采样区域可设置至少20000个位点
5、采样体积 1-6000L，可设置6个预设体积
6、采样延迟 0-59分钟59秒
7、采样循环 1-99次
8、采样间隔 0-59分钟59秒
9、采样头 Φ0.85mm*280孔（适用于200L/min）
24 | 尘埃粒子计数器 | 2 | 1、满足新版ISO 14644标准中对尘埃粒子计数的要求，流速为100LPM±3%，数据存储量不小于1000，000组数据，防止数据溢出保存空间而丢失。主机耐受2、常规消毒剂，酒精，季铵盐及过氧化氢，电池续航时间至少满足4小时以上。 | 动物房环境监测
3、流量 A110：100LPM±3%
4、粒径范围 A110：0.5µm至25µm
5、粒子通道粒径 A110：0.5µm, 1.0µm, 2.0µm, 3.0µm, 5.0µm, 10.0µm
6、粒径分辨率<15% @ 0.5µm (符合 ISO 21501-4)
7、计数效率 A110：0.5µm时50%±20%，>0.75µm时100%±10%（符合 ISO 21501-4 和JIS B9921）
8、浓度上限 A110：>560,000 particles/ft³ 时 10% 重叠误差
25 | 组织包埋机 | 2 | 1、包埋操作台为多功能一体化设计。包埋操作时的余蜡经台面上的溢蜡槽直接回流保温盒循环使用，不需要接蜡盒，石蜡无损耗。 | 组织病理切片制作
2、加热器温度设定范围：室温-99℃。
3、温度显示误差：≤±1℃。
4、保存盒尺寸：≥18*19*5cm(C*K*H)
5、蜡缸容积：≥6.5L。
6、包埋机功率：＜1200W
7、冷冻台面温度：-10℃-0℃
8、冷冻台面积：355×300mm(S×W)
26 | 生物安全型高速冷冻离心机 | 2 | 1、生物安全型水平转子：最大容量为 4× 1000 mL 的水平吊篮转子，有圆形吊篮和工作板吊篮可供选择，最大相对离心力≥4347× g (4,500 rpm) | 生物样本处理
2、生物安全型气密性固定角转：可装载 48 × 1.5/2.0 mL 微量离心管，适用于危险样品的安全离心，最大相对离心力≥21000× g (13,700 rpm)
3、具备自动识别转子、限速控制和转子自动失衡控制等功能，确保离心安全，可选择程序记忆功能，最多存储35个用户程序
4、独有快速锁定转子盖，可以快速、可靠地锁紧转子盖；转子使用寿命可高达 100,000 次
5、铝合金材质转子，导热性好，保护温度敏感性样品。
6、温度范围：-9°C 至40°C
7、转子在最高转速下，仍可以保持4°C。
27 | 高速（超速）冷冻离心机 | 2 | 1、最高转速（rpm）≥150,000 | 生物样本处理
2、最大相对离心力（xg）≥1,020,000
3、驱动系统 真空密封驱动系统
4、真空真空度实时数字显示
5、制冷系统固态冷却，无CFC冷却液
6、温度设定范围 0-40℃
7、自锁转子系统（无需专用工具）
28 | 液氮报警器 | 2 | 液氮罐液位报警器：1.数显液氮罐低液位报警器；2. 适用液氮罐品牌：金凤、亚西、东亚、MVE；低液位报警静音按钮喇叭声音报警提示探头短路报警提示；3.简单的安键操作：可以设定温度偏离值报警，可以变换报警状态。 | 细胞类实验
29 | 安全称量台 | 2 | 符合OEB 5等级要求，同时保证高精密天平称量度数稳定过滤效率、压差 、温湿度实时监测 | 阳性、毒性物质等称量
30 | 静脉可视小鼠尾注固定器 | 2 | 1、快装鼠筒可盛装17-40g的小鼠 | 动物实验
2、透射光源
3、透射光强度无级可调自动压尾,无需人工手按
4、配有使鼠尾血管充盈的压块
5、压尾器可手控和脚控两种方式
31 | 超低温冰箱 | 2 | 1、样式：立式。 | 生物样本保存
2、有效容积：778L。
3、外部尺寸(宽*深*高)：1205*1025*1955。
4、内部尺寸(宽*深*高)：865*696*1286。
5、净重（KG）：345。
6、温度控制：高精度微电脑温度控制系统，适用范围在-40℃～-86℃范围内，控温精度0.1℃。
32 | 恒温水浴箱 | 3 | 1、内腔体积：大于15L设置温度范围：10～100℃ | 生物样本处理
2、工作温度范围：环境温度+5℃～100℃
3、温度的设置精度和显示精度都是0.1℃
4、温度波动度≤±0.1℃
5、温度均匀度≤±0.25℃
33 | 干燥箱 | 5 | 1、内腔体积约108升。 | 生物样本处理
2、材质：304不锈钢内腔，304不锈钢材质。箱体外部：压花不锈钢外列面，后部采用镀锌钢板。
3、对流方式：箱体中部内置风扇，强制对流获取良好均一温度。
4、控温范围：高于环境温度10℃～+300℃，温度设置精度为0.1；
5、加热元件布置在4面冲压成型的U型槽，实现优异的4面加热；
6、新鲜空气进入箱体前预先在加热腔内预热，保证不影响箱体内的温度均一性；
7、一个四线制Class DIN A PT100温度传感器；
8、设置点等待功能：保证只有所有测量点均达到温度后才开始计时保温时间。
34 | 移液器 | 24 | 1、单通道；重量轻 | 生物样本处理
2、可采用耐高温灭菌和紫外消毒
3、确保吸头装配的气密性和移液均一性。
4、量程：10-100μl 、20-200ul、100-1000ul、0.5ml-5ml、每种规格各6支，使用旋钮调节量程
5、可配用通用吸头，通过按钮单手拆脱吸头
35 | 移动紫外灯 | 2 | 1、机身约234*250*1046mm。 2、输入电压220v，整机额定功率80w。UVC紫外灯管寿命9000h，不锈钢外壳，语音提醒，按键式。可一次消毒10-30平方米，高2.5米的空间 | 环境消杀
36 | 超声波清洗机 | 2 | 1、两种不同频率组合可选（25/45,35/130），分别用于不同目的：强力清洗和精密清洗 | 玻璃试管清洗
2、超声功率调节范围：10~100%
3、Degas功能：用于溶液快速脱气
4 、Sweep/Normal：*Sweep功能，实现专业清洗，Normal用于萃取、乳化、混匀等
5、定时范围：1~15min或连续工作模式
6、加热范围：30~80℃可调. 7、工作体积约10升。 8、外形尺寸：约300mm*240mm*200mm。
37 | 水浴摇床 | 2 | 1、工作温度范围（℃）：室温+5～99.9； | 生物样本处理
2、外形尺寸（W*D*H）：约70cmx35cmx26/43cm；
3、温度显示可以显示实际温度值、设定温度值，分辨率0.1℃；
4、防水控制面板及开关，整机IEC529防护等级为IP43；
5、加热盘管，不生锈，耐腐蚀；
6、内槽，不生锈，耐腐蚀，易清洁和消毒；
7、标配有底部放水阀，放液方便；
8、高低温极限温度报警功能可设定实验高温及低温极限，当温度超过极限时，自动报警，提醒操作者采取措施；极限温度上限报警保护功能，低液位报警；0-10h 定时报警功能，提醒客户查看实验状态；各种不同原因报警声不同，操作者仅通过声音便可辨别仪器状态；
9、配全透明浴槽盖；试管架，三角瓶架，；
38 | 无菌快速检测仪 | 1 | 基于ATP生物发光的快速无菌检测仪器。 | 无菌检测
39 | 集菌仪 | 1 | 1、适用范围：病毒、细菌、寄生虫、霉菌、真菌和全细胞等。 | 该设备用于生物制品无菌快速检测的前处理。
2、处理体积：5ml-5L可调，最高可处理≧100L。
3、为了保证富集浓缩的快速高效率，过滤膜面积≧96平方厘米，几分钟内完成大体积样品的浓缩。
4、过滤速度：纯水≧3L/min。
5、最终浓缩体积：150uL-1mL。
6、为了减少操作过程中的人为干扰和污染，仪器采用自动一键浓缩富集。
7、仪器采用自动一键样品洗脱，洗脱时间≦5秒。
8、为了防止交叉污染，采用一次性无菌过滤浓缩吸管。
9、为了提高洗脱效率保证样品回收率，需采用高达液体7倍以上体积的泡沫洗脱剂洗脱，洗脱剂能有效保护生物样本且无抑制剂残留。
10、浓缩后的液体样品适合后续培养和分子生物学检测。
11、浓缩管规格有0.45um、0.4um、0.2um、0.1um、0.05um等5种滤膜孔径可选，满足病毒、细菌、寄生虫、霉菌、真菌和全细胞等样品。
40 | 氮气发生器 | 1 | 1、 氮气流速、纯度：流速范围0-24L/min，纯度最高可达99.5% | 样品前处理
2、空压机和氮气发生器连接方式：空压机内置式。快速启动，即开即用
3、空压机节能模式，实现智能化运行和关闭，节省能耗
4、具有双压力保护装置，当氮气发生器内部压力异常时，系统具有自我保护功能
5、采用多重静音系统，系统（包括主机和压缩机）噪音水平：< 60dB(A)
6、耐高湿环境：环境相对湿度≥70％情况下，氮气发生器仍可正常运行
7、内置除水模块，氮气露点低: <－40℃
41 | 高效液相色谱仪 | 1 | 1、生物兼容惰性材料钴合金及MP35N流路，钛合金检测池，保证蛋白的回收率和耐受高浓度氯化钠流动相条件 | 有效成分含量、纯度、检查、鉴别等
2、流路数量：3条(流路1、流路2和废液)
3、集成式漏液管理：漏液传感器与安全漏液处理
2.1.5 pH范围：1~12.5
4、泵压力传感器反馈回路：2路
5、压缩补偿：自动、连续
6、系统总谱带展宽：≤ 30 μL
7、梯度模式：低压混合，四元梯度，1~4路溶剂任意混合，可扩展到9路溶剂
8、具有硬件多流路切换功能，且系统延迟体积可调，由软件控制自由切换，模拟其他液相系统延迟体积
9、流速范围：0.001~ 5.000 mL/min，增量为0.001 mL
10、脱气：集成式真空脱气，4个排气仓
11、最大操作压力：不低于9500psi（全流量范围）
12、梯度延迟体积：可自动切换选择,
42 | 超高效（压）液相色谱仪 | 1 | 1、适用于生物制剂的检测，满足耐氯化钠等高盐流动相等的要求；接触流动相和样品的全流路材质采用生物兼容性材料，耐高盐腐蚀 | 有效成分含量、纯度、检查、鉴别等
2、二元泵，串联式双柱塞往复泵，自动连续可变冲程，步进马达提供精准步程，全齿轮传动，泵内置真空脱气机，在线柱塞清洗装置，支持至少4路流动相。
2.2.2流量范围：0~2.0ml/min，步长0.001ml/min。
3、系统耐压：≥120MPa，流量精度：≤0.08%RSD，压力脉动：在整个压力范围内≤1%（提供证明文件）。
4、样品容量：≥90位2mL样品瓶。样品仓控温范围：4-40℃。
5、进样范围：0.1-10mL，可以扩展到≥1000mL，改变进样体积无需更换定量环。
6、进样精度：≤ 0.15 % RSD，交叉污染度：≤0.003%（提供证明材料）。
7、内置计量泵进行定量,可实现柱前自动衍生化程序，柱前样品自动稀释，自动混合；自动洗针程序，控制取样及进样速率等。
8、噪音：≤±1.75×10^-9RIU，漂移：≤±2×10^-7RIU/hr
合计 |  | 102