## Sheet1
编号 | 仪器设备名称 | 性能配置
1 | 药物溶解性与渗透性测试仪及生物等效性预测系统 | 性能要求： 1.根据美国药典<857>对光纤检测主机内的6个二极管阵列检测器进行波长准确度、光度准确度、光度重复性、杂散光准确度进行3Q验证，应符合要求。 2.按FDA《根据BCS豁免速释固体口服制剂体内生物利用度和生物等效性研究的指导原则》检测美托洛尔在pH6.5－6.8磷酸盐缓冲液中的渗透性，应符合渗透性大于1×10-6cm/s。 3.可多预留一个网口,一共2个网口。 配件要求： 1）药物溶解性与渗透性测试模块，6通道在线紫外药物溶出检测系统，高输出高稳定性氘灯，可移动垂直紫外光纤探头，20mm紫外光程，溶出仪适配器，样品配置台，溶解性和渗透性实验模块，循环水浴加热恒温器，硬化玻璃渗透实验池。 2）生物等效性及体内外相关性预测模块，渗透速率搅拌控制台，接收室膜支架，供料室膜支架，特氟龙垫圈，橡胶O型圈，渗透膜，一次性渗透性测样池（带渗透膜），渗透速率搅拌器套件，渗透速率微型10mm光程紫外光纤探针，渗透速率接收池-带膜，模拟血液漏槽条件缓冲液，模拟胃肠道渗透膜脂溶液。 软件要求： 1）软件需具备实时对比样品和标准品的紫外图谱功能，保证所得数据的准确性。 2）软件需具备排除不溶辅料颗粒散射干扰的数据处理方法。 3）软件需具备导出200-720nm的每1nm波长下的吸光度数值。 4）软件需具备实时显示药物浓度或释放百分比曲线和渗透速率曲线的功能。
2 | 薄层数码成像系统 | 1.满足中国药典基本要求. 2.满足常用薄层板在254nm、365nm波长及日光的灯光环境下拍摄薄层图片并保存。 3.配备计算机、操作系统等。
3 | 标准物质智能柜 | 1.可自动识别标准品信息； 2.人脸识别和账号密码登录； 3.内置控温系统分区制冷控温： 4.温度范围：2～8℃/-20～-10℃； 5.可实时追溯查看领出状态； 6.具备异常情况报警和预警的能力，物质流转全程追踪； 7.软件具备筛选分析功能。 8.标准物质卡位或者抽屉。 9.配备RFID标签打印机。